## 需求清单
龙家寨库点积油池建设项目工程量清单
序号 | 项目名称 | 特征描述 | 单位 | 数量 | 备注
1 | M7.5水泥砂浆 | 1.砖品种、规格、强度等级:水泥标砖 2.墙体类型:实砌墙 3.砂浆强度等级、配合比:M7.5水泥砂浆 | m³ | 9.8
2 | 挡墙内外粉刷挂网 | 1.部位:挡墙内外 2.墙体类型:砖砌墙体 3.底层厚度、砂浆配合比:20厚1:3水泥砂浆抹灰，满挂玻璃纤维网 | ㎡ | 88
3 | 围墙粉刷挂网 | 1.部位:围墙 2.墙体类型:砖砌墙体 3.底层厚度、砂浆配合比:20厚1:3水泥砂浆抹灰，满挂玻璃纤维网 | ㎡ | 26
4 | 托盘转运 | 1.转运托盘 2.人工转运 | 个 | 500
5 | 垃圾清运 | 1.人工清运沟内垃圾 2.人工装车外运弃置 | 次 | 800
6 | DN300闸阀购安 | 1.类型:法兰阀门 2.规格、压力等级:DN300 3.连接形式:法兰连接 | 个 | 2
7 | DN300管道购安 | 1.安装部位:隔油池 2.规格、压力等级:DN300钢管 3.连接形式:焊接 | m | 6
| 合计 |  |  |  | 含安装及税费