## Sheet1
设备参数表
序号 | 产品名称 | 型号规格 | 参数说明
1 | 电磁滚筒炒锅 | LM-GD650L | 1、滚筒炒锅容积为650L，筒体直径900mm，锅体厚度 5.0mm，锅体渗碳技术， 电压380V，额定功率60HZ，控 制方式自动，搅拌形式滚筒式，正转和反转，变频调速， 自动出锅， 电机搅拌功率 2.2kw；可测温并控温。 2、电磁加热功率分别为50kw，8个档位加热，可测温控 温，更方便人工操作， 电磁加热核心技术，可支持24小 时连续加热；性能稳定，安全可靠。 3、德国西门子智能PLC，可智能编辑工艺程序，实现产 品标准化。 4、外形尺寸:2845*1572*1609mm； 5、锅体材质、架体材质：渗碳、架体SUS304 6、电源类型：380V。可测温控温； 7、设备重量约600kg。 8、自带强制抽排风系统（炒锅内的水蒸气要快速抽排，否则辣椒水分不均匀，口感不好）.
2 | 粉剂包装机 | 420 翻领 | 1、制袋形式： 背封； 2、传动方式： 伺服； 3、制袋尺寸：长： 100-320mm 宽： 100-250m； 4、生产能力： 5--30包/分钟； 5、包装精度： ±3%; 包装范围： 500-1500ml； 外形尺寸：1650mm×1200mm×2350mm； 6、 总功率： 380v 50Hz 3.5KW； 7、气源： 0.6Mpa； 8、整机重量： 450KG。
3 | 粉剂包装机 | JF-320 | 1、制袋形式： 背边 （三边封）； 2、传动方式： 气动； 3、制袋尺寸： 长： 50－200mm 宽： 30-140mm； 4、生产能力： 20-50包 /分钟； 5、包装精度： ±3%; 包装范围： 5-100mL（更换不 同的计量螺杆）； 6、外形尺寸： 1250mm×950mm×1950mm； 7、总功率： 220v 50Hz 2.5KW； 8、整机重量：350KG。随机配螺杆 一套、成型器一个。
4 | 连续式给袋真空包装机 | GSK-1813-1012 | 1、 包装速度： 约50-80包/分钟 具体视物料及包装重量确定； 2、 预制袋尺寸： (宽W)70-130mm (长L)140-180mm； 3、预制袋形式：平面袋包含各种复合袋、铝箔袋、PE袋等； 4、 整套设备总功率：约12KW； 5、 电压：三相五线380V 50HZ； 6、 空压机耗气量：0.6m^3/min 压缩空气由用户提 供； 7、 整套设备尺寸（mm）： 5600(L)X4100(W)X4100。
5 | 空气压缩机 | JVT-7.5 螺杆式空压机，（含储气罐、冻干机及辅材） | 1、外形尺寸：880*510*800； 2、电机：永磁变频； 3、电源电压：380V； 4、功率：7.5KW； 5、排气压力0.65-1MPa； 6、配套设备：含1m³储气罐，冻干机及安装辅材
6 | 干炒辣椒翻炒机 | 福万康fwk-1088 | 1、电源电压：220V； 2、功率：2.5KW； 3、功能：可定时调速； 4、产量：20-50kg/h； 5、外形尺寸：700*550*900。
7 | 冲捣辣椒机 | Createra/创纪元不锈钢款大号 | 1、电源电压：220V； 2、功率：3.5KW； 3、产量：50kg/h； 4、外形尺寸：800*680*1200。
8 | 五谷杂粮磨粉机 | 3600w+10磨片 | 1、电源电压：380V； 2、功率：3KW； 3、外形尺寸：570*270*450； 4、磨粉细度：50-200目； 5、产量：20-50kg/h.
9 | 辣椒打片机 | 都龙180型 | 1、电源电压：380V； 2、功率：11KW； 3、外形尺寸：980*750*900； 4、配件：配套孔板6mm、8mm、10mm各一套.
10 | 烘干机 | ZK-08D | 1、外形尺寸：2880*1650*1800； 2、内部尺寸：2180*1500*1700； 3、温控范围：0-90℃； 4、电源电压：380V； 5、功率16KW； 6、配件：配304不锈钢托盘（735*1070*30）48个，
11 | 风淋室 | FL-2 | 1、外形尺寸：2100*1700*2300； 2、电源电压：380V； 3、功率：1.25KW； 4、风机数量：6个，
12 | 锤片式香料粉碎机 | 48型 | 1、生产产量（Kg/h）：200-500（辣椒节段）， 100-200（整辣椒）； 2、电机功率:18.5KW； 3、主轴转速:2700； 4、材质接触食品为304； 5、进料高度 1080mm，出料高度 770mm； 6、外形尺寸(L*W*H mm)3000*1000*2250； 7、成品粒度60-120目。