## Sheet1
工程量清单
序号 | 项目名称 | 项目特征描述 | 单位 | 工程量 | 综合单价 | 备注
一 | 储备公司
1 | 18号仓 | 1.落水管疏通；漏斗更换，雨水管加长 2.彩钢瓦隔板固定挡水条； 3.施工措施采用高空设备12m自行剪刀式高空车 | 处 | 1
2 | 18号仓-二车间接缝漏水 | 1.基层清理 2.3.0mm沥青防水卷材一遍3.施工措施采用高空设备12m自行剪刀式升降车 | ㎡ | 46
3 | 22号仓 | 1.屋面及基层清理 2.材料规格：3.0mm厚SBS外露砂层保护卷材防水一遍； 3.垂直运输，12m自行剪刀式高空升降车 | ㎡ | 721
4 | 17号仓 | 1.天沟110排水雨水排水管更换 2.施工措施采用高空设备12m自行剪刀式高空车 | m | 84
5 | 17-2仓 | 1.窗户更换（1.5m×1m）2.施工措施采用高空设备12m自行剪刀式高空车 | 扇 | 2
6 | 14-1仓 | 1.拆除原有屋面尾端彩钢瓦 2.更换彩钢瓦延长至屋面排水天沟内 3.施工措施采用高空设备12m自行剪刀式高空车 | ㎡ | 34
7 | 8-3仓 | 1.屋面及基层清理 2.涂刷固诱剂，氟碳膜1.5mm厚丁基自粘卷材 3.施工措施采用高空设备12m自行剪刀式高空车 | ㎡ | 97
8 | 三车间面粉公司 | 1.三车间外排水沟人工清淤疏通 2.人工装车、垃圾清运 | m³ | 19
9 | 16号仓吊顶拆除 | 1.部位：16号仓二层 2.泡沫板吊顶（含龙骨）拆除 3.人工装车外运弃置建渣≥10km 4.施工措施脚手架 | m² | 1056
10 | 16号仓室内活动板房拆除 | 1.部位：16号仓二层 2.人工拆除、装车、外运弃置≥10km | m² | 110
11 | 16号仓泡沫夹芯板隔断拆除 | 1.部位：16号仓二层隔断 2.人工拆除、装车、外运弃置≥10km | m² | 88.2
12 | 16号仓安装岩棉夹芯板隔断 | 1.部位：16号仓二层隔断 2.骨架规格：40mm*60mm*2mm镀锌方管，横向间距1.5m.竖向间距2.5m 3.安装方式：焊接、钻尾螺丝固定 4.0.4mm+50mm+0.4mm岩棉阻燃夹芯板 | m² | 88.2
13 | 16号仓安装岩棉夹芯板隔断 | 1.部位：16号仓一层隔断 2.骨架规格：40mm*60mm*2mm镀锌方管，横向间距1.5m.竖向间距2.5m 3.安装方式：焊接、钻尾螺丝固定 4.0.4mm+50mm+0.4mm岩棉阻燃夹芯板 | m² | 67.34
14 | 16号仓电表安装 | 15（60）A电表箱及配套空开安装 | 套 | 1
15 | 22号附仓泡沫夹芯板墙板拆除 | 1.部位：22号附仓墙面 2.人工拆除、装车、外运弃置≥10km | ㎡ | 84.63
16 | 22号附仓安装岩棉彩钢夹心板墙面 | 1.部位：22号附仓墙面 2.屋面岩棉彩钢夹心板 3.骨架规格：40*60*2mm镀锌方管、焊接 4.岩棉夹芯板规格：0.4mm+50mm+0.4mm厚岩棉彩钢夹心板（外露面瓦沟） 5.其他：包含安装使用的一切措施 | ㎡ | 84.63
17 | 22号附仓后仓屋面泡沫夹芯板拆除 | 1.部位：22号附仓后仓屋面 2.人工拆除、装车、外运弃置≥10km | ㎡ | 78.8
18 | 22号附仓后仓安装岩棉彩钢夹心板屋面 | 1.部位：22号附仓屋面 2.屋面岩棉彩钢夹心板 3.骨架规格：40*60*2mm镀锌方管、焊接 4.岩棉夹芯板规格：0.4mm+50mm+0.4mm厚岩棉彩钢夹心板（外露面瓦沟） 5.其他：包含安装使用的一切措施 | ㎡ | 78.8
19 | 三车间旁彩钢泡沫夹芯板拆除 | 1.部位：原穗金公司谷丰市场内办公室雨棚 2.人工拆除、装车、外运弃置≥10km | ㎡ | 26
20 | 三车间旁安装岩棉彩钢夹心板 | 1.部位：原穗金公司谷丰市场内办公室雨棚 2.屋面岩棉彩钢夹心板 3.骨架规格：40*60*2mm镀锌方管、焊接 4.彩钢瓦规格：0.4mm厚（蓝色外露面瓦沟） 5.其他：包含安装使用的一切措施 | ㎡ | 26
21 | 铁路旁平房屋面彩钢泡沫夹芯板拆除 | 1.部位：铁路旁平房屋面 2.人工拆除、装车、外运弃置≥10km | ㎡ | 195.6
22 | 铁路旁平房安装屋面岩棉彩钢夹心板 | 1.部位：铁路旁平房屋面 2.屋面岩棉彩钢夹心板 3.骨架规格：40*60*2mm镀锌方管、焊接 4.岩棉夹芯板规格：0.4mm+50mm+0.4mm厚岩棉彩钢夹心板（外露面瓦沟） 5.其他：包含安装使用的一切措施 | ㎡ | 195.6
二 | 谷丰公司
1 | A159、A160仓泡沫夹芯板隔断拆除 | 1.部位：A159仓与A160仓隔断 2.人工拆除、装车、外运弃置≥10km | ㎡ | 31.2
2 | A159、A160仓安装岩棉夹芯板隔断 | 1.部位：A159仓与A160仓隔断 2.骨架规格：40mm*60mm*2mm镀锌方管，横向间距1.5m.竖向间距2.5m 3.安装方式：焊接、钻尾螺丝固定 4.0.4mm+50mm+0.4mm岩棉阻燃夹芯板 | ㎡ | 31.2