## 仅维修
工程量清单
序号 | 项目名称 | 项目特征描述 | 单位 | 工程量 | 综合单价 | 合价 | 备注
1 | 面层清表 | 1.项目名称：面层清表 2..履带式挖机铲除表面杂草 3.面层平整便于堆放施工机具及施工材料 4.场内弃土，建设单位指定堆放地点 | ㎡ | 60 |  |  | 履带式挖机清除表面杂草、树木，以便于施工材料、机具堆放，后期喷洒除草剂，防止杂草覆盖残渣池
2 | 基坑开挖土方 | 1.项目名称：残渣池基础基坑土方开挖 2.机械开挖沟槽，开挖尺寸：4.5m×4.5m×2m 3.挖出土方周边堆放，用于场内基坑完成后回填 | m³ | 20.25
3 | 基坑开挖石方 | 1.项目名称：残渣池基础基坑石方破碎 2.机械破碎石方，清出基坑； 3.挖出石方场内指定地点堆放； | m³ | 20.25
4 | 基础土石方场内回填 | 1.项目名称：基坑土方回填 2.残渣池墙身防水层施工完成后就场内开挖土方回填； 3.分层夯实 | m3 | 19.24
5 | 素土夯实 | 1.项目名称：基础持力层素土夯实； 2.人工夯实； 3.压实度满足规范要求； | ㎡ | 16
6 | 垫层（砂石垫层、池底及室外） | 1.项目名称：基础砂石垫层 2.人工分层夯实、找平 3.设计厚度：100mm | ㎡ | 16
7 | 垫层（池底混凝土垫层） | 1.项目名称：基础混凝土垫层 2.垫层厚度：100mm，采用C20混凝土 3.垫层宽度大于基础宽度 4.周边木模板支撑 5.施工养护期浇水养护 | ㎡ | 16
8 | 楼地面防水防潮层 | 1.项目名称：地面改性沥青防水自粘卷材 2.基层清理、修补找平 3.涂刷配套基层处理剂（冷底子油） 4.铺贴 1.5mm 自粘改性沥青卷材 5.闭水试验 | ㎡ | 16
9 | 楼地面防水保护层 | 浇筑细石混凝土保护层，50mm 厚，防止后续钢筋、模板扎破卷材 | ㎡ | 16
10 | 渣池底板细石混凝土楼地面（室外地坪） | 1.残渣池底筏板基础 2.钢筋制作安装：配筋HRB400,直径12mm，间距200mm；双层双向，冷绑扎； 3.C25自拌混凝土，砖模浇筑，浇筑厚度200mm 4.施工养护期浇水养护 | ㎡ | 16.81
11 | 标砖砌筑 | 1.M5砌筑砂浆砌筑水泥标砖 2.高度1.5m，墙身厚度240mm, 3.20mm1：3水泥砂浆抹灰清光； 4.含施工措施脚手架，需在围墙内、外侧搭设 | m3 | 4.68
12 | 渣池顶板细石混凝土（室外地坪） | 1.残渣池顶板封顶 2.钢筋制作安装：配筋HRB400,直径12mm，间距200mm；双层双向，冷绑扎； 3.C25自拌混凝土，浇筑厚度200mm 4.木工模板内部支撑，养护期7天过后拆模 5.施工养护期浇水养护 | ㎡ | 6.76
13 | 外墙面砂浆防水（防水防潮） | 1.项目名称：墙面改性沥青防水自粘卷材 2.基层清理、修补找平 3.涂刷配套基层处理剂（冷底子油） 4.铺贴 1.5mm 自粘改性沥青卷材 5.墙面冲淋防水试验 | ㎡ | 27.56
14 | 顶板防水保护层 | 浇筑细石混凝土保护层，50mm 厚，防止后续钢筋、模板扎破卷材 | ㎡ | 6.76
15 | 定制室外防水井盖 | 1.定制室外防水井盖 2.下沉式双层井框，内置一体式氯丁橡胶止水条，防水密封型； 2.材质：满足要求 | 套 | 1
16 | 型钢钢丝网围护 | 1.2m高型钢钢丝网围护 2.立柱膨胀螺丝固定顶板，钢丝网片固定，预留进入残渣室进出口 2.材质：满足要求 | m | 8
17 | 池外道路及周边硬化 | 1.池外道路及周边C20混凝土硬化 2.厚度100mm | ㎡ | 11.6
| 合计 | [5 empty] | 池体长宽2m，深度1.5m，共计6m³
说明:报价含人员工资、社会保险、器具设备、税费、利润等总价包干费用。