## 工作簿1
工程量清单
项目名称：贵州海科实业发展有限公司10kV线路迁改工程
序号 | 项目名称 | 规格型号 | 单位 | 数量 | 备注
1 | YJV22-8.7/15kV-3*240 |  | 米 | 90
2 | 10kV架空绝缘线 | JKLYJ-10KV 1*300 | 米 | 300
3 | 延长环（环体整锻PH型） | PH-10 | 套 | 1
4 | 楔型线夹 | NE-2 | 个 | 3
5 | 拉线绝缘子 | JH10-90（复合材质） | 只 | 1
6 | 钢绞线 | GJ-70 | 米 | 15
7 | UT线夹（可调式） | NUT-2 | 个 | 1
8 | 拉线棒 | LB20-2500，φ20×2500 | 套 | 1
9 | U型挂环 | U-25 | 个 | 1
10 | 拉线盘 | LP-10 | 块 | 1
11 | 拉线发光警示套管 | φ120～φ20PVC拉线发光警示套管 | 个 | 1
12 | 耐张线夹(带绝缘罩) | NLL-3，铝合金耐张线夹（螺栓型、带绝缘罩) | 套 | 12
13 | 悬式绝缘子 | XP-70 | 只 | 24
14 | 球头挂环 | QP-7 | 套 | 24
15 | 碗头挂板 | W-7B | 套 | 24
16 | U形挂环 | U-7 | 个 | 24
17 | 直角挂板 | Z-7 | 套 | 12
18 | 角钢横担 | HD80/15-230，∠80×7×1500 | 根 | 6
19 | 角钢横担 | HD80/15-390，∠80×7×1500 | 根 | 4
20 | M垫铁 | MD-60-390，-6×60×510 | 块 | 4
21 | M垫铁 | MD-60-230，-6×60×510 | 块 | 8
22 | 双头螺栓 | MS18×430 | 套 | 8
23 | 双头螺栓 | MS18×310 | 套 | 12
24 | 柱式瓷瓶 | 10kV瓷绝缘柱式绝缘子，R8ET125L(短脚) | 只 | 8
25 | 柱式瓷瓶 | 10kV瓷绝缘柱式绝缘子，R8ET125L(长脚) | 只 | 6
26 | 抱箍（Ⅱ型） | BG2-80-230，-8×80×473 | 付 | 3
27 | 抱箍（Ⅱ型） | BG2-80-390，-8×80×473 | 付 | 2
28 | 双顶双抱箍 | BGSS-390 | 付 | 2
29 | 双顶双抱箍 | BGSS-190 | 付 | 1
30 | 异径并沟线夹 | JBY-3(50mm2～300mm2)（带绝缘罩） | 个 | 18
31 | 横担斜撑 | XHD-50/10,∠50×5×960 | 根 | 12
32 | 电缆抱箍 | 60*6*280 | 付 | 4
33 | 电缆管抱箍 | Ⅰ-φ390-160 | 付 | 2
34 | 电缆管抱箍 | Ⅰ-φ300-160 | 付 | 2
35 | 铜铝端子 | DTL-240 | 套 | 6
36 | 热镀锌钢管 | φ160×3×3000 | 根 | 2
37 | 10kV全冷缩户外电缆终端头（含端子） | WLS-10/3×300，10kV全冷缩户外电缆终端头（含端子） | 套 | 1
38 | M垫铁 | MD-60-230，-6×60×350 | 块 | 4
39 | 10kV户外隔离开关 | GW9-12.5kV-630A(陶瓷) | 台 | 6
40 | 10kV隔离开关横担 | ∠75×6×1700-290（10kV隔离开关） | 根 | 2
41 | U型抱箍 | U16-240，φ16×729 | 付 | 2
42 | 隔离开关通用连接线夹 | SGJ-70mm2～240mm2（带绝缘罩） | 套 | 12
43 | 避雷器横担/引下线横担 | ∠75×6×1700-230 | 根 | 2
44 | M垫铁 | MD-60-230，-6×60×350 | 块 | 4
45 | U型抱箍 | U16-240，φ16×729 | 付 | 2
46 | 铜铝端子 | DTL-70 | 套 | 16
47 | 10kV线路交流避雷器（非跌落带自动脱离型） | 10kV交流外串联间隙金属氧化物避雷器，复合外套，YH10CX-17/50 | 只 | 6
48 | 电缆沟开挖、回填 | 70公分深 | 米 | 60
49 | 钢管 | φ160 | 米 | 66
50 | 电缆试验 |  | 项 | 1